## Pressure
SAPS
total bits | 64 |  |  |  | CAN ID |  | 0x000
used bits | 7 | compound ID | 3 |  | BITS |  | Function
|  | counter | 4 |  | Start | End
open bits | 57 |  |  |  | 0 | 3 | Counter |  | 4 bit
# of sensors per message | 4 | 3 | 2 |  | 4 | 6 | Compound ID |  | 4 bit
sensor bits per message | 14.25 | 19 | 28.5 |  | 7 | 25 | Pressure 1 |  | 19 bit
[5 empty] | 26 | 44 | Pressure 2 |  | 19 bit
[5 empty] | 45 | 63 | Pressure 3 |  | 19bit
[19 empty] | pa | pa | pa
|  | 0 | [16 empty] | 1 | 0.5 | 0.25
| value | 0 | 1 | 0 | 1 | 1 | 1 | 1 | 1 | 1 | 0 | 0 | 1 | 0 | 1 | 1 | 0 | 0 | 0 | 0 | 0 | 0 | 1 | 1 | 1
| BIN POS | 24 | 23 | 22 | 21 | 20 | 19 | 18 | 17 | 16 | 15 | 14 | 13 | 12 | 11 | 10 | 9 | 8 | 7 | 6 | 5 | 4 | 3 | 2 | 1
| Position | 23 | 22 | 21 | 20 | 19 | 18 | 17 | 16 | 15 | 14 | 13 | 12 | 11 | 10 | 9 | 8 | 7 | 6 | 5 | 4 | 3 | 2 | 1 | 0
| weight | 8388608 | 4194304 | 2097152 | 1048576 | 524288 | 262144 | 131072 | 65536 | 32768 | 16384 | 8192 | 4096 | 2048 | 1024 | 512 | 256 | 128 | 64 | 32 | 16 | 8 | 4 | 2 | 1
| weighted value | 0 | 4194304 | 0 | 1048576 | 524288 | 262144 | 131072 | 65536 | 32768 | 0 | 0 | 4096 | 0 | 1024 | 512 | 0 | 0 | 0 | 0 | 0 | 0 | 4 | 2 | 1
| sum | 6264327
| pa | 97880.1094
| KPA | 97.8801
|  | 6264327 | 195760.2188
[5 empty] | START | END
|  | byte | 1 | P1 | 0 | 7
|  |  | 2 | P1 | 0 | 7
|  |  | 3 | P1 | 0 | 2
|  |  |  | P2 | 3 | 7
MSG 1 | Pressure 1 | byte 1 | byte 2 | [7 empty] | byte 3 | [7 empty] | byte 4
|  | 0 | 7 | 6 | 5 | 4 | 3 | 2 | 1 | 0 | 7 | 6 | 5 | 4 | 3 | 2 | 1 | 0 | 7 | 6
| Pressure 2 | byte 4 | [5 empty] | byte 5 | [7 empty] | byte 6
|  | 5 | 4 | 3 | 2 | 1 | 0 | 7 | 6 | 5 | 4 | 3 | 2 | 1 | 0 | 7 | 6 | 5 | 4 | 3
| Pressure 3 | byte 6 |  |  | byte 7 | [7 empty] | byte 8
|  | 2 | 1 | 0 | 7 | 6 | 5 | 4 | 3 | 2 | 1 | 0 | 7 | 6 | 5 | 4 | 3 | 2 | 1 | 0
0
1
[6 empty] | 0 | 0 | 0 | 0 | [6 empty] | float | 10:59:25.951 -> 97880.11
[6 empty] | 8 | 4 | 2 | 1 | [6 empty] | int | 10:59:25.951 -> 6264320
[16 empty] | int>>5 | 10:59:25.951 -> 195760
[6 empty] | 1 | 0 | 1 | 0 | A
[6 empty] | 1 | 0 | 1 | 1 | B
[6 empty] | 1 | 1 | 0 | 0 | C
[6 empty] | 1 | 1 | 0 | 1 | D
[6 empty] | 1 | 1 | 1 | 0 | E
[6 empty] | 1 | 1 | 1 | 1 | F

## Temperature
SAPS
[6 empty] | CAN ID | 0x000
[5 empty] | BITS |  | Function
[5 empty] | 0 | 3 | Counter |  | xxxx
[5 empty] | 4 | 6 | Compound ID |  | xxx
[5 empty] | 7 | 25 |  |  | 19 bit
| total bits | 64 |  |  | 26 | 44 |  |  | 19 bit
| used bits | 7 |  |  | 45 | 63 |  |  | 19bit
| open bits | 57
| 14.25 | 19 | 28.5 | [15 empty] | pa | pa | pa
[19 empty] | 1 | 0.5 | 0.25
| value | 0 | 0 | 0 | 1 | 1 | 1 | 1 | 1 | 1 | 1 | 1 | 1 | 1 | 1 | 1 | 1 | 1 | 1 | 1 | 0 | 0 | 1 | 1 | 1
| BIN POS | 24 | 23 | 22 | 21 | 20 | 19 | 18 | 17 | 16 | 15 | 14 | 13 | 12 | 11 | 10 | 9 | 8 | 7 | 6 | 5 | 4 | 3 | 2 | 1
| Position | 23 | 22 | 21 | 20 | 19 | 18 | 17 | 16 | 15 | 14 | 13 | 12 | 11 | 10 | 9 | 8 | 7 | 6 | 5 | 4 | 3 | 2 | 1 | 0
| weight | 8388608 | 4194304 | 2097152 | 1048576 | 524288 | 262144 | 131072 | 65536 | 32768 | 16384 | 8192 | 4096 | 2048 | 1024 | 512 | 256 | 128 | 64 | 32 | 16 | 8 | 4 | 2 | 1
| weighted value | 0 | 0 | 0 | 1048576 | 524288 | 262144 | 131072 | 65536 | 32768 | 16384 | 8192 | 4096 | 2048 | 1024 | 512 | 256 | 128 | 64 | 32 | 0 | 0 | 4 | 2 | 1
| sum | 2097127
| C | 31.9996
0.032
|  | 2097127 | 65535.2188
[5 empty] | START | END
|  | byte | 1 | P1 | 0 | 7
|  |  | 2 | P1 | 0 | 7
|  |  | 3 | P1 | 0 | 2
|  |  |  | P2 | 3 | 7
MSG 1 | Pressure 1 | byte 1 | byte 2 | [7 empty] | byte 3 | [7 empty] | byte 4
|  | 0 | 7 | 6 | 5 | 4 | 3 | 2 | 1 | 0 | 7 | 6 | 5 | 4 | 3 | 2 | 1 | 0 | 7 | 6
| Pressure 2 | byte 4 | [5 empty] | byte 5 | [7 empty] | byte 6
|  | 5 | 4 | 3 | 2 | 1 | 0 | 7 | 6 | 5 | 4 | 3 | 2 | 1 | 0 | 7 | 6 | 5 | 4 | 3
| Pressure 3 | byte 6 |  |  | byte 7 | [7 empty] | byte 8
|  | 2 | 1 | 0 | 7 | 6 | 5 | 4 | 3 | 2 | 1 | 0 | 7 | 6 | 5 | 4 | 3 | 2 | 1 | 0
0
1
[6 empty] | 0 | 0 | 0 | 0 | [6 empty] | float | 10:59:25.951 -> 97880.11
[6 empty] | 8 | 4 | 2 | 1 | [6 empty] | int | 10:59:25.951 -> 6264320
[16 empty] | int>>5 | 10:59:25.951 -> 195760
[6 empty] | 1 | 0 | 1 | 0 | A
[6 empty] | 1 | 0 | 1 | 1 | B
[6 empty] | 1 | 1 | 0 | 0 | C
[6 empty] | 1 | 1 | 0 | 1 | D
[6 empty] | 1 | 1 | 1 | 0 | E
[6 empty] | 1 | 1 | 1 | 1 | F

## Design Documentation
Bit Weight (C) | 128 | 64 | 32 | 16 | 8 | 4 | 2 | 1 | 0.5 | 0.25 | 0.125 | 0.0625 | 0.03125 | 0.125 | 0.0625 | 0.03125 | 0.015625 | 0.0078125 | 0.0039062 | 0.0019531 | 0.00097656 | 0.0019531 | 0.00097656 | 0.00048828
Input Value | 0 | 0 | 0 | 1 | 1 | 0 | 0 | 0 | 0 | 0 | 0 | 0 | 0 | 0 | 0 | 0 | 0 | 0 | 0 | 0 | 0 | 0 | 0 | 0
BIT | 24 | 23 | 22 | 21 | 20 | 19 | 18 | 17 | 16 | 15 | 14 | 13 | 12 | 11 | 10 | 9 | 8 | 7 | 6 | 5 | 4 | 3 | 2 | 1
Position | 23 | 22 | 21 | 20 | 19 | 18 | 17 | 16 | 15 | 14 | 13 | 12 | 11 | 10 | 9 | 8 | 7 | 6 | 5 | 4 | 3 | 2 | 1 | 0
weight | 8388608 | 4194304 | 2097152 | 1048576 | 524288 | 262144 | 131072 | 65536 | 32768 | 16384 | 8192 | 4096 | 2048 | 1024 | 512 | 256 | 128 | 64 | 32 | 16 | 8 | 4 | 2 | 1
weighted value | 0 | 0 | 0 | 1048576 | 524288 | 0 | 0 | 0 | 0 | 0 | 0 | 0 | 0 | 0 | 0 | 0 | 0 | 0 | 0 | 0 | 0 | 0 | 0 | 0
sum | 1572864
C | 24
Bit Weight (Pa) | 131072 | 65536 | 32768 | 16384 | 8192 | 4096 | 2048 | 1024 | 512 | 256 | 128 | 64 | 32 | 16 | 8 | 4 | 2 | 1 | 0.5 | 0.25 | 0.12496 | 0.06248 | 0.03124 | 0.01562
Input Value | 0 | 1 | 1 | 1 | 0 | 1 | 0 | 0 | 0 | 0 | 0 | 0 | 0 | 0 | 0 | 0 | 0 | 0 | 0 | 0 | 0 | 0 | 0 | 0
BIN POS | 24 | 23 | 22 | 21 | 20 | 19 | 18 | 17 | 16 | 15 | 14 | 13 | 12 | 11 | 10 | 9 | 8 | 7 | 6 | 5 | 4 | 3 | 2 | 1
Position | 23 | 22 | 21 | 20 | 19 | 18 | 17 | 16 | 15 | 14 | 13 | 12 | 11 | 10 | 9 | 8 | 7 | 6 | 5 | 4 | 3 | 2 | 1 | 0
weight | 8388608 | 4194304 | 2097152 | 1048576 | 524288 | 262144 | 131072 | 65536 | 32768 | 16384 | 8192 | 4096 | 2048 | 1024 | 512 | 256 | 128 | 64 | 32 | 16 | 8 | 4 | 2 | 1
weighted value | 0 | 4194304 | 2097152 | 1048576 | 0 | 262144 | 0 | 0 | 0 | 0 | 0 | 0 | 0 | 0 | 0 | 0 | 0 | 0 | 0 | 0 | 0 | 0 | 0 | 0
sum | 7602176
pa | 118784
KPA | 118.784
3